## Sheet1
工程量清单
工程名称：
序号 | 项目名称 | 单位 | 工程量 | 综合单价 | 合价(元) | 备注
一 | 直接费
1 | 基础
| 拆除原地面透水砖 | ㎡ | 21 |  |  | 保护性拆除
| 挖土方 | m3 | 42 |  |  | 钢柱基础（7个），深度1.3m
| 混凝土浇筑 | m3 | 14 |  |  | 钢柱基础基础C30
| 钢筋 | t | 0.35 |  |  | 制作安装
| 模板 | ㎡ | 42 |  |  | 制作安装
| 回填土方 | m3 | 28 |  |  | 外购土回填
| 外运土方 | m3 | 42
| 恢复地面透水砖 | ㎡ | 21
小计
2 | 一层
| 新增钢梁钢柱 | t | 5.5 |  |  | 悬挑板位置下方，H型钢
| 打磨 | ㎡ | 84
| 一层顶梁粘钢加固 | ㎡ | 15.2 |  |  | 1-3轴范围内
| 一层板底粘钢加固 | ㎡ | 48.3 |  |  | 1-7轴范围内
| 板底铲装修层 | ㎡ | 51.42
| 一层顶板粘钢加固 | ㎡ | 23.83 |  |  | 1-3轴范围内
| 垃圾外运 | m3 | 4
小计
3 | 二层
| 拆原隔断墙 | m3 | 1.55 |  |  | 墙开构造柱5个洞口
| 新增构造柱 | m3 | 1.55 |  |  | 新做5根.
| 钢筋 | t | 0.45 |  |  | 制作安装
| 模板制作安装 | ㎡ | 20
| 构造柱植筋C10 | 根 | 40
| 构造柱植筋C6 | 根 | 160
| 新增窗下混凝土带 | m | 7.2 |  |  | 含钢筋、混凝土、模板
| 窗下混凝土带铲墙皮 | ㎡ | 3
| 混凝土带植筋C8 | 根 | 8
| 混凝土带植筋C6 | 根 | 100
| 拆地面砖及装修层 | ㎡ | 230 |  |  | 拆除宽度5m
| 拆及恢复吊顶 | ㎡ | 13 |  |  | 拆除宽度1m
| 恢复地砖及装修层 | ㎡ | 230
| 窗下混凝土带墙面抹灰 | ㎡ | 3
| 垃圾外运 | m3 | 65
| 脚手架搭、拆 | ㎡ | 786
| 小计 |  |  |  | 0
| 直接费总计 |  |  |  | 0
二 | 取费
1 | 安全文明施工费 | 项 | 1
2 | 管理费及税金 | % |  |  | 0
| 取费总计 |  |  |  | 0
总造价 |  |  |  |  | 0 | 含税